## BOM_Board1_Schematic1_2026-07-2
No. | Quantity | Comment | Designator | Footprint | Value | Manufacturer Part | Manufacturer | Supplier Part | Supplier
1 | 2 | BH-18650-B1BA002 | BT1,BT2 | BATTERY-SMD_18650-1S-L77.1-W20.7-1 |  | BH-18650-B1BA002 | MYOUNG(美阳) | C2988620 | LCSC
2 | 4 | 100nF | C1,C2,C3,C5 | C0805 | 100nF
3 | 4 | 0.1uF | C4,C7,C9,C10 | C1206 | 0.1uF
4 | 1 | 47uF | C6 | C1206 | 47uF
5 | 2 | 10uF | C8,C11 | C1206 | 10uF
6 | 4 | KT-1206R | LED1,LED2,LED3,LED4 | LED1206-R-RD_RED |  | KT-1206R | KENTO | C49018 | LCSC
7 | 4 | KF301-5.0-2P | M1,M2,PANEL_BASTWAN,PANEL_MOTORES | CONN-TH_P5.00_KF301-5.0-2P |  | KF301-5.0-2P | KEFA(科发) | C474881 | LCSC
8 | 2 | FS8205A | Q1,Q2 | TSSOP-8_L4.4-W3.0-P0.65-LS6.4-BL-2 |  | FS8205A | FORTUNE(富晶) | C16052 | LCSC
9 | 3 | 4.7k | R1,R2,R3 | R0805 | 4.7k
10 | 4 | 1k | R4,R5,R9,R10 | C0805 | 1k | RC0805FR-07470RL | YAGEO(国巨) |  | LCSC
11 | 2 | 1.2k | R6,R11 | C0805 | 1.2k | RC0805FR-07470RL | YAGEO(国巨) |  | LCSC
12 | 2 | 100 | R7,R12 | R0805 | 100
13 | 2 | 1k | R8,R13 | R0805 | 1k
14 | 1 | KH-2.54FH-1X12P-H8.5 | U1 | HDR-TH_12P-P2.54-V-F |  | KH-2.54FH-1X12P-H8.5 | kinghelm(金航标) | C2905419 | LCSC
15 | 1 | FH2.54-09-16PZD | U2 | HDR-TH_16P-P2.54-V-M-1 |  | FH2.54-09-16PZD | XUNPU(讯普) | C7500783 | LCSC
16 | 1 | BME680 | U3 | LGA-8_L3.0-W3.0-P0.80-TR |  | BME680 | Bosch(博世) | C125972 | LCSC
17 | 1 | KF301-5.0-3P | U4 | CONN-TH_3P-P5.00_KF301-5.0-3P |  | KF301-5.0-3P | KEFA(科发) | C474882 | LCSC
18 | 1 | KH-2.54FH-1X4P-H8.5 | U5 | HDR-TH_4P-P2.54-V-F |  | KH-2.54FH-1X4P-H8.5 | kinghelm(金航标) | C2905415 | LCSC
19 | 1 | KH-2.54FH-1X5P-H8.5 | U6 | HDR-TH_5P-P2.54-V-F |  | KH-2.54FH-1X5P-H8.5 | kinghelm(金航标) | C2932671 | LCSC
20 | 2 | DW01S | U7,U16 | SOT-23-6_L2.9-W1.6-P0.95-LS2.8-BR |  | DW01S | GOODWORK(固得沃克) | C21713962 | LCSC
21 | 1 | TB6612FNG,C,8,EL | U8 | SSOP-24_L8.3-W5.6-P0.65-LS7.6-BL |  | TB6612FNG,C,8,EL | TOSHIBA(东芝) | C141517 | LCSC
22 | 1 | HS13L03B2C01 | U14 | OLED-TH_HS13L03B2C01 |  | HS13L03B2C01 | HS(汉昇) | C7465996 | LCSC
23 | 2 | TP4056 | U15,U17 | ESOP-8_L4.9-W3.9-P1.27-LS6.0-BL-EP |  | TP4056 | UMW(友台半导体) | C725790 | LCSC